## BOM
No | Stock Code | Description | References | Quantity | Unit Cost | Sub Cost
1 | CL05A104KA5NNNC | CAP CER 0.1UF 25V X5R 0402 | C1, C2, C4, C6, C7, C8, C10, C12, C13, C14, C15, C17, C19, C20, C21, C22, C23, C24 | 18 | 0.00296 | 0.05328
2 | CL10A105KA8NNNC | CAP CER 1UF 25V X5R 0603 | C3, C9 | 2 | 0.00847 | 0.01694
3 | CL21A106KQCLNNC | CAP CER 10UF 6.3V X5R 0805 | C5, C11, C16 | 3 | 0.02155 | 0.06465
4 | CL05B223KP5NNNC | CAP CER 0.022UF 10V X7R 0402 | C18 | 1 | 0.00408 | 0.00408
5 | RC0402JR-071KL | RES SMD 1K OHM 5% 1/16W 0402 | R1, R2, R4, R10 | 4 | 0.00212 | 0.00848
6 | RT0402FRE07100KL | RES SMD 100K OHM 1% 1/16W 0402 | R3, R9, R11, R13, R17, R18, R20 | 7 | 0.01272 | 0.08904
7 | RC0402JR-0710KL | RES SMD 10K OHM 5% 1/16W 0402 | R5, R8, R12, R19 | 4 | 0.00212 | 0.00848
8 | RC0402JR-072K2L | RES SMD 2.2K OHM 5% 1/16W 0402 | R6, R7, R15, R16 | 4 | 0.00212 | 0.00848
9 | RC0402FR-07200KL | RES SMD 200K OHM 1% 1/16W 0402 | R14 | 1 | 0.0026 | 0.0026
10 | GD25Q64CSIGR | IC FLASH 64MBIT SPI/QUAD 8SOP | U1 | 1 | 0.8639 | 0.8639
11 | PIC32MM0256GPM048T-I/PT | IC MCU 32BIT 256KB FLASH 48TQFP | U2 | 1 | 1.7 | 1.7
12 | RT9193-33GB | IC REG LINEAR 3.3V 300MA SOT23-5 | U3 | 1 | 0.18894 | 0.18894
13 | LTR-303ALS-01 | SENSOR OPT AMBIENT 6DFN | U4 | 1 | 0.4125 | 0.4125
14 | PIC32MM0064GPM028-I/M6 | IC MCU 32BIT 64KB FLASH 28UQFN | U5 | 1 | 1.683 | 1.683
15 | 74LVC1T45GW,125 | IC TRNSLTR BIDIRECTIONAL 6TSSOP | U6, U7 | 2 | 0.1138 | 0.2276
16 | DMP3099L-13 | MOSFET P-CH 30V 3.8A SOT23 | Q1, Q4, Q7 | 3 | 0.07314 | 0.21942
17 | MMBT3906-7-F | TRANS PNP 40V 0.2A SOT23-3 | Q2, Q3, Q5, Q6, Q8, Q9 | 6 | 0.0254 | 0.1524
18 | EAST1616RGBA4 | PCB TOP VIEW SMD LED - TRI COLOR | D1 | 1 | 0.11448 | 0.11448
19 | L196L-LIC | 0603 RED SMD LED | D6 | 1 | 0.043 | 0.043
20 | PTS815 SJK 250 SMTR LFS | TACT 4.2 X 3.2, 2.5 MM H, 250GF | BT1, BT2 | 2 | 0.11363 | 0.22726
22 | BKP1608HS121-T | FERRITE BEAD 120 OHM 0603 1LN | FT1, FT2 | 2 | 0.02489 | 0.04978
23 | 10118192-0002LF | CONN RCPT USB2.0 MICRO B SMD R/A | J1, J3 | 2 | 0.24906 | 0.49812
26 | 2044-1X07G00SA | PCB SOCKET, SINGLE ROW, 7 PIN, S | J4 | 1 | 0.22 | 0.22
27 | 2044-1X10G00SA | PCB SOCKET, SINGLE ROW, 10 PIN, S | J6, J6 | 2 | 0.24 | 0.48
28 | 2044-1X08G00SA | PCB SOCKET, SINGLE ROW, 8 PIN, S | J7 | 1 | 0.2374 | 0.2374
30 | LQG15HS47NH02D | LQG15HS47NH02D | L1, L2 | 2 | 0.0294 | 0.0588
34 | RCT-0C | PC TEST POINT NATURAL | TP4 | 1 | 0.11069 | 0.11069
35 | PCB | 69x54x1.6MM, Single pieces, 2 Layers, FR4, Green, White, HASL, 1oz | PCB | 1 | 0.94 | 0.94
|  |  |  | 76pcs | $0.11425/pc | SUM: $8.68332
[5 empty] | VAT 10% | 9.5517