## Sheet1
Pin | Port | Post | Name | Function | Direction | Init State
1 | A | 7 | INT0 | EXT_INT4 | INPUT | PULL UP
6 | A | 13 | VDDSS_EN | GPIO | OUTPUT | LOW
7 | A | 12 | RLED | GPIO | OUTPUT | LOW
8 | A | 11 | USER_BT_N | GPIO | INPUT | PULL UP
10 | A | 6 | TG_RXD | U1RX | INPUT | PULL UP
11 | A | 0 | GLED | GPIO | OUTPUT | LOW
12 | A | 1 | BLED | GPIO | OUTPUT | LOW
25 | A | 2 | AN1 | AN5 | INPUT | ANALOG
26 | A | 3 | AN0 | AN6 | INPUT | ANALOG
27 | A | 8 | RA8 | RFU | X | X
29 | A | 4 | SOSCO | SOSCO | OUTPUT | LOW
30 | A | 9 | RGB_SDO_3V3 | CLC2OUT | OUTPUT | LOW
54 | A | 5 | GPIO5/OA | OCM3A | OUTPUT | LOW
58 | A | 15 | RTCC_LED | RTCC | OUTPUT | LOW
59 | A | 14 | GPIO3/OC | OCM3C | OUTPUT | LOW
64 | A | 10 | SS_N | GPIO | OUTPUT | HIGH
2 | B | 14 | VREF | CVREF | OUTPUT | ANALOG
3 | B | 15 | INT1 | IOC | INPUT | PULL UP
13 | B | 0 | TG_PGD | GPIO | INPUT | PULL UP
14 | B | 1 | TG_PGC | GPIO | INPUT | PULL UP
15 | B | 2 | AN4/SDA2 | SDA2 | INPUT | LOW
16 | B | 3 | AN5/SCL2 | SCL2 | INPUT | LOW
28 | B | 4 | SOSCI | SOSCI | INPUT | LOW
43 | B | 5 | MRXD | U2RX | INPUT | PULL UP
44 | B | 6 | TG_VBUS | VBUS | INPUT | PULL DOWN
46 | B | 7 | MTXD | U2TX | OUTPUT | HIGH
48 | B | 8 | SCL1 | SCL1 | INPUT | LOW
49 | B | 9 | SDA1 | SDA1 | INPUT | LOW
60 | B | 10 | TG_USB- | D- | INPUT | LOW
61 | B | 11 | TG_USB+ | D+ | INPUT | LOW
63 | B | 13 | SDO | SDO2 | OUTPUT | LOW
19 | C | 0 | AN3 | AN12 | INPUT | ANALOG
20 | C | 1 | AN2 | AN13 | INPUT | ANALOG
21 | C | 2 | RGB_CLK_3V3 | CLC1OUT | OUTPUT | LOW
22 | C | 11 | RESET | GPIO | OUTPUT | LOW
35 | C | 3 | EE_CS_N | GPIO | OUTPUT | HIGH
36 | C | 4 | FL_CS_N | GPIO | OUTPUT | HIGH
37 | C | 5 | SD_CS_N | GPIO | OUTPUT | HIGH
40 | C | 12 | TG_TXD | U1TX | OUTPUT | HIGH
41 | C | 14 | GPIO2/OD | OCM3D | OUTPUT | LOW
42 | C | 15 | GPIO1/OE | OCM3E | OUTPUT | LOW
45 | C | 10 | GPIO0/OF | OCM3F | OUTPUT | LOW
47 | C | 13 | MEM_SCK | SCK1 | OUTPUT | LOW
50 | C | 6 | SDI | SDI2 | INPUT | LOW
51 | C | 7 | SCK | SCK2 | OUTPUT | LOW
52 | C | 8 | LPU_C8 | GPIO | OUTPUT | LOW
55 | C | 9 | IPU_C9 | GPIO | OUTPUT | LOW
31 | D | 4 | MEM_SDI | SDI1 | INPUT | LOW
32 | D | 2 | SD_DET_N | GPIO | INPUT | PULLUP
33 | D | 3 | GPIO4/OB | OCM3B | OUTPUT | LOW
34 | D | 0 | MEM_SDO | SDO1 | OUTPUT | LOW
53 | D | 1 | APU_D1 | GPIO | OUTPUT | LOW
4 | P | P | AVSS | GND | X | X
5 | P | P | AVDD | 3V3 | X | X
9 | P | P | MCLR_N | MCLR | X | X
17 | P | P | VDD | 3V3 | X | X
18 | P | P | VSS | GND | X | X
23 | P | P | VDD | 3V3 | X | X
24 | P | P | VSS | GND | X | X
38 | P | P | VSS | GND | X | X
39 | P | P | VDD | 3V3 | X | X
56 | P | P | VCAP | VCAP | X | X
57 | P | P | VDD | 3V3 | X | X
62 | P | P | VUSB3V3 | 3V3 | X | X